## Monopile_Tower_Properties_WD30m
modelled monopile and tower
| position in z |  |  | diameter |  |  |  | I |  | mass |  | E | EI
| zlow | zup | length | dout_low | dout_up | din_low | din_up | I_low | I_up |  |  |  | EI_low | EI_up
| m | m | m | m | m | m | m | m4 | m4 | kg/m for z_up | kg | N/m2 | N*m2 | N*m2
Monopile | -30 | 10 | 40 | 7 | 7 | 6.88 | 6.88 | 7.8763 | 7.8763 | 7830 | 444775 | 210000000000 | 1.654e+12 | 1.654e+12
Tower | 10 | 20 | 10 | 7 | 6.5 | 6.88 | 6.446 | 7.8763 | 2.8757 | 4667 | 78300 | 210000000000 | 1.654e+12 | 603903000000
| 20 | 26.76 | 6.76 | 6.5 | 6.24 | 6.446 | 6.1877 | 2.8757 | 2.465 | 4345.28 | 217472.5 | 210000000000 | 603903000000 | 517644000000
| 26.76 | 33.52 | 6.76 | 6.24 | 5.97 | 6.1877 | 5.9191 | 2.465 | 2.0996 | 4034.76 |  | 210000000000 | 517644000000 | 440925000000
| 33.52 | 40.28 | 6.76 | 5.97 | 5.71 | 5.9191 | 5.6608 | 2.0996 | 1.7763 | 3735.44 |  | 210000000000 | 440925000000 | 373022000000
| 40.28 | 47.04 | 6.76 | 5.71 | 5.45 | 5.6608 | 5.4025 | 1.7763 | 1.4916 | 3447.32 |  | 210000000000 | 373022000000 | 313236000000
| 47.04 | 53.8 | 6.76 | 5.45 | 5.18 | 5.4025 | 5.1339 | 1.4916 | 1.2424 | 3170.4 |  | 210000000000 | 313236000000 | 260897000000
| 53.8 | 60.56 | 6.76 | 5.18 | 4.92 | 5.1339 | 4.8755 | 1.2424 | 1.0255 | 2904.69 |  | 210000000000 | 260897000000 | 215365000000
| 60.56 | 67.32 | 6.76 | 4.92 | 4.66 | 4.8755 | 4.6172 | 1.0255 | 0.83823 | 2650.18 |  | 210000000000 | 215365000000 | 176028000000
| 67.32 | 74.08 | 6.76 | 4.66 | 4.4 | 4.6172 | 4.3589 | 0.83823 | 0.67762 | 2406.88 |  | 210000000000 | 176028000000 | 142301000000
| 74.08 | 80.84 | 6.76 | 4.4 | 4.13 | 4.3589 | 4.0903 | 0.67762 | 0.5411 | 2174.77 |  | 210000000000 | 142301000000 | 113630000000
| 80.84 | 87.6 | 6.76 | 4.13 | 3.87 | 4.0903 | 3.832 | 0.5411 | 0.42613 | 1953.87 |  | 210000000000 | 113630000000 | 89488000000

## NREL-5MW-Hywind-Tower
Source: NRELOffshrBsline5MW_OC3Hywind_ElastoDyn_Tower.dat |  |  |  | Source: NRELOffshrBsline5MW_OC3Hywind_AeroDyn15.dat |  |  | calculated din after NREL data |  | Source: Definition of the Floating System for Phase IV of OC3 |  | calculated by trendline
HtFract | TMassDen | TwFAStif | TwSSStif | TwrElev | TwrDiam | TwrCd | din^4 | din | din | E | dout | diff. dout | diff. dout percent | din | diff. din | diff. din percent (with calculated din after NREL data) | I | EI | diff. EI | diff. EI percent
- | kg/m | Nm^2 | Nm^2 | m | m | - | m^4 | m | m | N/m^2 | m | m | % | m | m | % | m^4 | N*m^2 | N*m^2 | %
0 | 4667 | 603903000000 | 603903000000 | 10 | 6.5 | 1 | 1726.4786 | 6.446 | 6.446 | 210000000000 | 6.4999 | -0.0001 | -0.001538% | 6.4459 | -0.00010002 | -0.001552% | 2.8756 | 603875199322.1038 | -27800677.8962 | -0.004604%
0.1 | 4345.28 | 517644000000 | 517644000000 | 17.76 | 6.24 | 1 | 1465.9207 | 6.1877 | - | 210000000000 | 6.2368 | -0.003164 | -0.05071% | 6.1844 | -0.0032888 | -0.05318% | 2.467 | 518070727376.6292 | 426727376.6292 | 0.08237%
0.2 | 4034.76 | 440925000000 | 440925000000 | 25.52 | 5.97 | 1 | 1227.5002 | 5.9191 | - | 210000000000 | 5.9738 | 0.003772 | 0.06318% | 5.9229 | 0.0037799 | 0.06382% | 2.1033 | 441697187273.166 | 772187273.166 | 0.1748%
0.3 | 3735.44 | 373022000000 | 373022000000 | 33.28 | 5.71 | 1 | 1026.8409 | 5.6608 | - | 210000000000 | 5.7107 | 0.000708 | 0.0124% | 5.6614 | 0.00059028 | 0.01043% | 1.7812 | 374042135980.7139 | 1020135980.7139 | 0.2727%
0.4 | 3447.32 | 313236000000 | 313236000000 | 41.04 | 5.45 | 1 | 851.8519 | 5.4025 | - | 210000000000 | 5.4476 | -0.002356 | -0.04323% | 5.3999 | -0.0026013 | -0.04817% | 1.4972 | 314420843957.528 | 1184843957.528 | 0.3768%
0.5 | 3170.4 | 260897000000 | 260897000000 | 48.8 | 5.18 | 1 | 694.6684 | 5.1339 | - | 210000000000 | 5.1846 | 0.00458 | 0.08842% | 5.1383 | 0.0044757 | 0.0871% | 1.2485 | 262176295151.1693 | 1279295151.1693 | 0.488%
0.6 | 2904.69 | 215365000000 | 215365000000 | 56.56 | 4.92 | 1 | 565.0575 | 4.8755 | - | 210000000000 | 4.9215 | 0.001516 | 0.03081% | 4.8768 | 0.0012831 | 0.02631% | 1.0318 | 216679186998.4828 | 1314186998.4828 | 0.6065%
0.7 | 2650.18 | 176028000000 | 176028000000 | 64.32 | 4.66 | 1 | 454.491 | 4.6172 | - | 210000000000 | 4.6585 | -0.001548 | -0.03322% | 4.6153 | -0.0019121 | -0.04143% | 0.84442 | 177327930425.6251 | 1299930425.6251 | 0.7331%
0.8 | 2406.88 | 142301000000 | 142301000000 | 72.08 | 4.4 | 1 | 361.0052 | 4.3589 | - | 210000000000 | 4.3954 | -0.004612 | -0.1048% | 4.3538 | -0.0051105 | -0.1174% | 0.68356 | 143548649848.0179 | 1247649848.0179 | 0.8691%
0.9 | 2174.77 | 113630000000 | 113630000000 | 79.84 | 4.13 | 1 | 279.9147 | 4.0903 | - | 210000000000 | 4.1323 | 0.002324 | 0.05627% | 4.0923 | 0.00198 | 0.04838% | 0.54664 | 114795183170.4024 | 1165183170.4024 | 1.015%
1 | 1953.87 | 89488000000 | 89488000000 | 87.6 | 3.87 | 1 | 215.6264 | 3.832 | 3.832 | 210000000000 | 3.8693 | -0.00074 | -0.01912% | 3.8308 | -0.0012199 | -0.03185% | 0.43119 | 90549081786.7849 | 1061081786.7849 | 1.172%

## AeroDyn15_WD30m
Tower Inflieunce and Aerodynamics
TwrElev | TwrDiam | TwrCd
(m) | (m) | (-)
10 | 7 | 1
20 | 6.5 | 1
26.76 | 6.24 | 1
33.52 | 5.97 | 1
40.28 | 5.71 | 1
47.04 | 5.45 | 1
53.8 | 5.18 | 1
60.56 | 4.92 | 1
67.32 | 4.66 | 1
74.08 | 4.4 | 1
80.84 | 4.13 | 1
87.6 | 3.87 | 1

## ElastoDyn_Tower_WD30m
Distributet Tower Properties
Turmhöhe | HtFract | TMassDen | TwFAStif | TwSSStif
m | (-) | (kg/m) | (Nm^2) | (Nm^2)
0 | 0 | 444775 | 1.654e+12 | 1.654e+12
10 | 0.12887 | 78300 | 603903000000 | 603903000000
16.76 | 0.21598 | 217472.5 | 517644000000 | 517644000000
23.52 | 0.30309 | 0 | 440925000000 | 440925000000
30.28 | 0.39021 | 0 | 373022000000 | 373022000000
37.04 | 0.47732 | 0 | 313236000000 | 313236000000
43.8 | 0.56443 | 0 | 260897000000 | 260897000000
50.56 | 0.65155 | 0 | 215365000000 | 215365000000
57.32 | 0.73866 | 0 | 176028000000 | 176028000000
64.08 | 0.82577 | 0 | 142301000000 | 142301000000
70.84 | 0.91289 | 0 | 113630000000 | 113630000000
77.6 | 1 | 0 | 89488000000 | 89488000000